## LED_3.2V
Vin(min) | 12
Vin(max) | 12 | [8 empty] | Default config | 5
Led’s | 8 | [9 empty] | 16
If | 0.15 | [9 empty] | 6
Uf | 3.2 | [9 empty] | 0.12
Fsw | 2000000 | [9 empty] | 3.2
tw(off) | [10 empty] | 2000000
V(ISET) | 1.003
A(ISET) | 1045 | [9 empty] | 1.003
V(LED) | 0.88 | V | [8 empty] | 1045
V_OVPHI | 1.218 | V | [8 empty] | 0.88
I_OVP | 5e-05 | A | R(ISET) = | 6987.5667 | Ohm | 6.9876 | kOhm |  |  |  | 1.218
ts(0ff) | 8.5e-08 |  | Wybrany R(ISET) |  |  | 6.8 | kOhm |  |  |  | 5e-05
Vd | 0.47 | V | [8 empty] | 8.5e-08
Sprawnosc | 0.9 | % | V_OUT(OVP) | 28.48 | V | [5 empty] | 0.4
PWM_HZ | 200 | Hz | [8 empty] | 0.9
DIMM_MIN | 0.01 | % | R_OVP1 | 545240 | Ohm | 545.24 | kOhm |  |  |  | 200
V_COUT | 0.25 | V | [8 empty] | 0.01
I_IKG | 0.00012 | A | R_OVP2 | 24360 | Ohm | 24.36 | kOhm |  |  |  | 0.25
0.00012
|  |  | Wybrany R_OVP | 560000 | Ohm | 560 | kOhm
|  |  | V_OUT(OVP) | 29.218 | V
|  |  | D(maxofboost) | 0.83 | %
|  |  | V_OUT(max) | 71.0582 | V
|  |  | D(max) | 0.5958 | % | Max duty cycle
|  |  | I_IN(max) | 0.40581 | A
|  |  | I_IN(min) | 0.40581 | A
|  |  | Delta_IL(max)= | 0.12174 | A
|  |  | L | 2.9364e-05 | H | 29.3636 | uH
|  |  | Wybrana cewka |  |  | 30 | uH
Sprawdz czy I_IN(min) > ½ * Delta_IL(max)
|  |  | Delta_I_L_used | 1.1916e-07 |  | 0.11916 | A
|  |  | Req_Slope | 0.5896 | A/us
Srawdz czy Req_Slope jest mneijszy od 3.73
|  |  | Inductor current rating |  | 0.46539 | A
|  |  | Switching diode current rating |  |  | 0.46539 | A
|  |  | Reverse voltage rating > V_OUT(OVP) |  |  | 29.218 | V
|  |  | Diode leake current |  |  | 1-100uA
|  |  | Kondensator C_OUT |  |  | 2.376e-06 | F | 2.376 | uF
|  |  | Kondensator C_IN |  |  | 6.2062e-08 | F | 0.062062 | uF

## LED_2.2V
Vin(min) | 12 | V
Vin(max) | 12 | V | [7 empty] | Default config | 5
Led’s | 8 | [9 empty] | 16
If | 0.15 | A | [8 empty] | 6
Uf | 2.2 | [9 empty] | 0.12
Fsw | 2000000 | Hz | [8 empty] | 3.2
tw(off) | [10 empty] | 2000000
V(ISET) | 1.003
A(ISET) | 1045 | [9 empty] | 1.003
V(LED) | 0.88 | V | [8 empty] | 1045
V_OVPHI | 1.218 | V | [8 empty] | 0.88
I_OVP | 5e-05 | A | R(ISET) = | 6987.5667 | Ohm | 6.9876 | kOhm |  |  |  | 1.218
ts(0ff) | 8.5e-08 |  | Wybrany R(ISET) |  |  | 6.8 | kOhm |  |  |  | 5e-05
Vd | 0.47 | V | [8 empty] | 8.5e-08
Sprawnosc | 0.9 | % | V_OUT(OVP) | 20.48 | V | [5 empty] | 0.4
PWM_HZ | 200 | Hz | [8 empty] | 0.9
DIMM_MIN | 0.01 | % | R_OVP1 | 385240 | Ohm | 385.24 | kOhm |  |  |  | 200
V_COUT | 0.25 | V | [8 empty] | 0.01
I_IKG | 0.00012 | A | R_OVP2 | 24360 | Ohm | 24.36 | kOhm |  |  |  | 0.25
|  |  | R_1+R_2 |  |  | 409.6 | kOhm |  |  |  | 0.00012
|  |  | Wybrany R_OVP | 410000 | Ohm | 410 | kOhm
|  |  | V_OUT(OVP) | 21.718 | V
|  |  | D(maxofboost) | 0.83 | %
| 12 |  | V_OUT(max) | 71.0582 | V
12
| 8 |  | D(max) | 0.45917 | % | Max duty cycle |  |  |  |  | 12
| 0.15 | [9 empty] | 12
| 2.2 |  | I_IN(max) | 0.30164 | A | [5 empty] | 8
| 2000000 | [9 empty] | 0.15
|  |  | I_IN(min) | 0.30164 | A | [5 empty] | 2.2
| 1.003 | [9 empty] | 2000000
| 1045 |  | Delta_IL(max)= | 0.090492 | A
| 0.88 | [9 empty] | 1.003
| 1.218 |  | L | 3.0445e-05 | H | 30.4448 | uH |  |  |  | 1045
| 5e-05 |  | Wybrana cewka |  |  | 30 | uH |  |  |  | 0.88
| 8.5e-08 |  | Sprawdz czy I_IN(min) > ½ * Delta_IL(max) | [7 empty] | 1.218
| 0.47 | [9 empty] | 5e-05
| 0.9 |  | Delta_I_L_used | 9.1833e-08 |  | 0.091833 | A |  |  |  | 8.5e-08
| 200 | [9 empty] | 0.47
| 0.01 |  | Req_Slope | 0.3396 | A/us | [5 empty] | 0.9
| 0.25 | [9 empty] | 200
| 0.00012 |  | Srawdz czy Req_Slope jest mneijszy od 3.73 | [7 empty] | 0.01
0.25
|  |  | Inductor current rating |  | 0.34756 | A |  |  |  |  | 0.00012
|  |  | Switching diode current rating |  |  | 0.34756 | A
|  |  | Reverse voltage rating > V_OUT(OVP) |  |  | 21.718 | V
|  |  | Diode leake current |  |  | 1-100uA
|  |  | Kondensator C_OUT |  |  | 2.376e-06 | F | 2.376 | uF
|  |  | Kondensator C_IN |  |  | 4.783e-08 | F | 0.04783 | uF

## LED_3V
Vin(min) | 12
Vin(max) | 12 | [8 empty] | Default config | 5
Led’s | 8 | [9 empty] | 16
If | 0.15 | [9 empty] | 6
Uf | 3 | [9 empty] | 0.12
Fsw | 2000000 | [9 empty] | 3.2
tw(off) | [10 empty] | 2000000
V(ISET) | 1.003
A(ISET) | 1045 | [9 empty] | 1.003
V(LED) | 0.88 | V | [8 empty] | 1045
V_OVPHI | 1.218 | V | [8 empty] | 0.88
I_OVP | 5e-05 | A | R(ISET) = | 6987.5667 | Ohm | 6.9876 | kOhm |  |  |  | 1.218
ts(0ff) | 8.5e-08 |  | Wybrany R(ISET) |  |  | 6.8 | kOhm |  |  |  | 5e-05
Vd | 0.47 | V | [8 empty] | 8.5e-08
Sprawnosc | 0.9 | % | V_OUT(OVP) | 26.88 | V | [5 empty] | 0.4
PWM_HZ | 200 | Hz | [8 empty] | 0.9
DIMM_MIN | 0.01 | % | R_OVP1 | 513240 | Ohm | 513.24 | kOhm |  |  |  | 200
V_COUT | 0.25 | V | [8 empty] | 0.01
I_IKG | 0.00012 | A | R_OVP2 | 24360 | Ohm | 24.36 | kOhm |  |  |  | 0.25
0.00012
|  |  | Wybrany R_OVP | 560000 | Ohm | 560 | kOhm
|  |  | V_OUT(OVP) | 29.218 | V
|  |  | D(maxofboost) | 0.83 | %
|  |  | V_OUT(max) | 71.0582 | V
|  |  | D(max) | 0.5958 | % | Max duty cycle
|  |  | I_IN(max) | 0.40581 | A
|  |  | I_IN(min) | 0.40581 | A
|  |  | Delta_IL(max)= | 0.12174 | A
|  |  | L | 2.9364e-05 | H | 29.3636 | uH
|  |  | Wybrana cewka |  |  | 30 | uH
Sprawdz czy I_IN(min) > ½ * Delta_IL(max)
|  |  | Delta_I_L_used | 1.1916e-07 |  | 0.11916 | A
|  |  | Req_Slope | 0.5896 | A/us
Srawdz czy Req_Slope jest mneijszy od 3.73
|  |  | Inductor current rating |  | 0.46539 | A
|  |  | Switching diode current rating |  |  | 0.46539 | A
|  |  | Reverse voltage rating > V_OUT(OVP) |  |  | 29.218 | V
|  |  | Diode leake current |  |  | 1-100uA
|  |  | Kondensator C_OUT |  |  | 2.376e-06 | F | 2.376 | uF
|  |  | Kondensator C_IN |  |  | 6.2062e-08 | F | 0.062062 | uF