## Cena urządzenia
VAT | 1.23
Z vatem
Nazwa urzązenia |  |  | Nazwa części | Cena jednostkowa | Cena całkowita | Nazwa urzązenia |  | Nazwa części | Cena jednostkowa | Cena całkowita
Sterownik diod |  |  | A8513KLYTR-T | 8.96 | 53.76 | Sterownik diod |  | A8513KLYTR-T | 11.0208 | 66.1248
Ilość |  | 6 | Rezystory | 1 | 6 | Ilość | 6 | Rezystory | 1.23 | 7.38
|  |  | Kondensatory | 8 | 48 |  |  | Kondensatory | 9.84 | 59.04
|  |  | SBR0560S1-7 | 1.44 | 8.64 |  |  | SBR0560S1-7 | 1.7712 | 10.6272
|  |  | Cewka | 2.25 | 13.5 |  |  | Cewka | 2.7675 | 16.605
|  |  | Złącza | 2.24 | 13.44 |  |  | Złącza | 2.7552 | 16.5312
Cena końcowa |  |  |  | 23.89 | 143.34 | Cena końcowa |  |  | 29.3847 | 176.3082
Nazwa urzązenia |  |  | Nazwa części | Cena jednostkowa | Cena całkowita | Nazwa urzązenia |  | Nazwa części | Cena jednostkowa | Cena całkowita
Diody panelu LED |  |  | LED BLUE CLEAR 3528 SMD | 2.06 | 16.48 | Diody panelu LED |  | LED BLUE CLEAR 3528 SMD | 2.5338 | 20.2704
Ilość |  | 8 | LED RED CLEAR 3528 SMD | 4.49 | 35.92 | Ilość | 8 | LED RED CLEAR 3528 SMD | 5.5227 | 44.1816
|  |  | LED RED CLEAR 3528 SMD | 4.86 | 38.88 |  |  | LED RED CLEAR 3528 SMD | 5.9778 | 47.8224
|  |  | LED BLUE CLEAR 3528 SMD | 2.9 | 23.2 |  |  | LED BLUE CLEAR 3528 SMD | 3.567 | 28.536
|  |  | LED GREEN CLEAR 3528 | 2.9 | 23.2 |  |  | LED GREEN CLEAR 3528 | 3.567 | 28.536
|  |  | LED RED CLEAR 3528 SMD | 2.9 | 23.2 |  |  | LED RED CLEAR 3528 SMD | 3.567 | 28.536
|  |  | Złącza | 2.24 | 13.44 |  |  | Złącza | 2.7552 | 16.5312
Cena końcowa |  |  |  | 20.11 | 174.32 | Cena końcowa |  |  | 24.7353 | 214.4136
Nazwa urzązenia |  |  | Nazwa części | Cena jednostkowa | Cena całkowita | Nazwa urzązenia |  | Nazwa części | Cena jednostkowa | Cena całkowita
Płyta główna - RTC |  |  | DS1307ZN+T&RCT-ND | 18.49 | 18.49 | Płyta główna - RTC |  | DS1307ZN+T&RCT-ND | 22.7427 | 22.7427
Ilość |  | 1 | Rezystory | 1 | 1 | Ilość | 1 | Rezystory | 1.23 | 1.23
|  |  | Kondensatory | 3 | 3 |  |  | Kondensatory | 3.69 | 3.69
|  |  | Mocowanie baterii | 6.7 | 6.7 |  |  | Mocowanie baterii | 8.241 | 8.241
|  |  | 300-8763-ND | 2.41 | 2.41 |  |  | 300-8763-ND | 2.9643 | 2.9643
Cena końcowa |  |  |  | 31.6 | 31.6 | Cena końcowa |  |  | 38.868 | 38.868
Płyta główna - ADC |  |  | MCP3208T-BI/SLCT-ND | 22.87 | 22.87 | Płyta główna - ADC |  | MCP3208T-BI/SLCT-ND | 28.1301 | 28.1301
Ilość |  | 1 | Kondensatory | 3 | 3 | Ilość | 1 | Kondensatory | 3.69 | 3.69
|  |  | MCP1525T-I/TTCT-ND | 4.01 | 4.01 |  |  | MCP1525T-I/TTCT-ND | 4.9323 | 4.9323
Cena końcowa |  |  |  | 29.88 | 29.88 | Cena końcowa |  |  | 36.7524 | 36.7524
Płyta główna - Przekaźnik |  |  | G5LE-14 DC5 | 8.15 | 16.3 | Płyta główna - Przekaźnik |  | G5LE-14 DC5 | 10.0245 | 20.049
Ilość |  | 2 | MMBT2222A-TP | 0.96 | 1.92 | Ilość | 2 | MMBT2222A-TP | 1.1808 | 2.3616
|  |  | LTST-C150GKT | 0.67 | 1.34 |  |  | LTST-C150GKT | 0.8241 | 1.6482
|  |  | S1MTR | 0.36 | 0.72 |  |  | S1MTR | 0.4428 | 0.8856
|  |  | WL-OCP_DIP4_SLM-TYPE | 2.27 | 4.54 |  |  | WL-OCP_DIP4_SLM-TYPE | 2.7921 | 5.5842
|  |  | Złącza | 4.91 | 9.82 |  |  | Złącza | 6.0393 | 12.0786
|  |  | Rezystory | 1 | 2 |  |  | Rezystory | 1.23 | 2.46
Cena końcowa |  |  |  | 18.32 | 36.64 | Cena końcowa |  |  | 22.5336 | 45.0672
Płyta główna - PWM |  |  | PCA9685PW_112 | 12 | 12 | Płyta główna - PWM |  | PCA9685PW_112 | 14.76 | 14.76
Ilość |  | 1 | A6S-6104-H | 11.02 | 11.02 | Ilość | 1 | A6S-6104-H | 13.5546 | 13.5546
|  |  | Rezystory | 1 | 1 |  |  | Rezystory | 1.23 | 1.23
|  |  | Kondensatory | 2 | 2 |  |  | Kondensatory | 2.46 | 2.46
|  |  | Złącza | 10 | 10 |  |  | Złącza | 12.3 | 12.3
Cena końcowa |  |  |  | 36.02 | 36.02 | Cena końcowa |  |  | 44.3046 | 44.3046
Płyta główna - RS485 |  |  | MAX485CSA+ | 16.79 | 16.79 | Płyta główna - RS485 |  | MAX485CSA+ | 20.6517 | 20.6517
Ilość |  | 1 | 282836-4 | 6.29 | 6.29 | Ilość | 1 | 282836-4 | 7.7367 | 7.7367
|  |  | BSS138 | 0.96 | 0.96 |  |  | BSS138 | 1.1808 | 1.1808
|  |  | Kondensatory | 3 | 3 |  |  | Kondensatory | 3.69 | 3.69
|  |  | Rezystory | 1 | 1 |  |  | Rezystory | 1.23 | 1.23
Cena końcowa |  |  |  | 28.04 | 28.04 | Cena końcowa |  |  | 34.4892 | 34.4892
Płyta główna - 5V->3.3V |  |  | MCP1603T-330I/OS | 5.24 | 5.24 | Płyta główna - 5V->3.3V |  | MCP1603T-330I/OS | 6.4452 | 6.4452
Ilość |  | 1 | Cewka | 4.88 | 4.88 | Ilość | 1 | Cewka | 6.0024 | 6.0024
|  |  | Kondensatory | 4 | 4 |  |  | Kondensatory | 4.92 | 4.92
Cena końcowa |  |  |  | 14.12 | 14.12 | Cena końcowa |  |  | 17.3676 | 17.3676
Płyta główna - 12V->5V |  |  | LM2678S-5.0 | 16.79 | 16.79 | Płyta główna - 12V->5V |  | LM2678S-5.0 | 20.6517 | 20.6517
Ilość |  | 1 | 6TQ045S | 4.56 | 4.56 | Ilość | 1 | 6TQ045S | 5.6088 | 5.6088
|  |  | Cewka | 1.39 | 1.39 |  |  | Cewka | 1.7097 | 1.7097
|  |  | Kondensatory | 11 | 11 |  |  | Kondensatory | 13.53 | 13.53
Cena końcowa |  |  |  | 33.74 | 33.74 | Cena końcowa |  |  | 41.5002 | 41.5002
Płyta główna - Zasilanie |  |  | PJ-063AH | 5.43 | 5.43 | Płyta główna - Zasilanie |  | PJ-063AH | 6.6789 | 6.6789
Ilość |  | 1 | SK1045-LTP | 2.7 | 2.7 | Ilość | 1 | SK1045-LTP | 3.321 | 3.321
|  |  | Złącza | 2.24 | 13.44 |  |  | Złącza | 2.7552 | 16.5312
Cena końcowa |  |  |  | 10.37 | 21.57 | Cena końcowa |  |  | 12.7551 | 26.5311
Nazwa urzązenia |  |  | Nazwa części | Cena jednostkowa | Cena całkowita | Nazwa urzązenia |  | Nazwa części | Cena jednostkowa | Cena całkowita
Moduły |  |  | Rasbperry Pi 4B 8GB | 362.9 | 362.9 | Cena urządzenia |  | Moduły | 1310.45 | 1310.45
Ilość |  | 1 | AS7341 | 97 | 97 | Ilość | 1 | Części - płyta główna | 248.5707 | 248.5707
|  |  | SCD41 | 287 | 287 |  |  | Części - panel diod | 214.4136 | 214.4136
|  |  | SHT35 | 86.9 | 86.9 |  |  | Części - sterowniki LED | 176.3082 | 176.3082
|  |  | NPK 7-in-1 | 96.33 | 96.33 |  |  | PCB | 171.61 | 171.61
|  |  | Zasilacz impulsowy | 205.32 | 205.32 | Cena końcowa |  |  | 2121.3525 | 2121.3525
|  |  | Pi Camera 3 | 125 | 125
|  |  | Pompa wody | 50 | 50
Cena końcowa |  |  |  | 1310.45 | 1310.45

## Pobór prądu elementów
5V |  |  | 3.3V | [5 empty] | 12V
Nazwa | Pobór prądu [mA] |  | Nazwa |  |  | Pobór prądu [mA] |  |  | Nazwa | Pobór prądu [mA]
MAX485CSA+ | 0.5 |  | MCP3208T-BI/SL |  |  | 0.4 |  |  | Sterowniki LED | 1200
2x LTST-C150GKT | 40 |  | MCP1525T-I/TT |  |  | 0.1 |  |  | Łącznie | 1200
2x G5LE-14 DC5 | 160 |  | PCA9685PW |  |  | 100
DS1307ZN+T&R | 0.2 |  | SHT35 |  |  | 1.5
Raspberry Pi 4B | 3000 |  | SCD41 |  |  | 205
NPK | 20 |  | AS7341 |  |  | 0.3
Łącznie | 3220.7 |  | Łącznie |  |  | 307.3
Pobór mocy urządzenia przy wykorzystaniu wszystkich kanałów panelu LED
[10 empty] | Poziom natężenia światła | Natężenie [A] | Napięcie [V] | Moc [W]
[10 empty] | 0 | 0.189 | 12.08 | 2.2831
[10 empty] | 10 | 0.334 | 12.09 | 4.0381
[10 empty] | 20 | 0.474 | 12.07 | 5.7212
[10 empty] | 30 | 0.615 | 12.08 | 7.4292
[10 empty] | 40 | 0.748 | 12.08 | 9.0358
Pobór mocy urządzenia | [9 empty] | 50 | 0.886 | 12.08 | 10.7029
Opis |  | Natężenie [A] | Napięcie [V] |  | Moc [W] |  |  |  |  | 60 | 1.078 | 12.08 | 13.0222
Stan spoczynku |  | 0.189 | 12.08 |  | 2.2831 |  |  |  |  | 70 | 1.19 | 12.08 | 14.3752
Wszystkie kanały panelu LED: 100% |  | 1.589 | 12.07 |  | 19.1792 |  |  |  |  | 80 | 1.332 | 12.07 | 16.0772
Wszystkie kanały panelu LED: 90% |  | 1.46 | 12.07 |  | 17.6222 |  |  |  |  | 90 | 1.46 | 12.07 | 17.6222
Wszystkie kanały panelu LED: 80% |  | 1.332 | 12.07 |  | 16.0772 |  |  |  |  | 100 | 1.589 | 12.07 | 19.1792
Wszystkie kanały panelu LED: 70% |  | 1.19 | 12.08 |  | 14.3752
Wszystkie kanały panelu LED: 60% |  | 1.078 | 12.08 |  | 13.0222
Wszystkie kanały panelu LED: 50% |  | 0.886 | 12.08 |  | 10.7029 | [8 empty] | Błędy względne pomiarów
Wszystkie kanały panelu LED: 40% |  | 0.748 | 12.08 |  | 9.0358 | [8 empty] | Opis |  |  |  |  | BW natężenia[%] | BW napięcia[%]
Wszystkie kanały panelu LED: 30% |  | 0.615 | 12.08 |  | 7.4292 | [8 empty] | Stan spoczynku |  |  |  |  | 0.85873 | 0.94834
Wszystkie kanały panelu LED: 10% |  | 0.474 | 12.07 |  | 5.7212 | [8 empty] | Wszystkie kanały panelu LED: 100% |  |  |  |  | 1.1888 | 0.94855
Wszystkie kanały panelu LED: 10% |  | 0.334 | 12.09 |  | 4.0381 | [8 empty] | Wszystkie kanały panelu LED: 90% |  |  |  |  | 1.2055 | 0.94855
Dwa przekaźniki |  | 0.288 | 12.07 |  | 3.4762 |  | wartosc zm | 2.85 | [5 empty] | Wszystkie kanały panelu LED: 80% |  |  |  |  | 1.2252 | 0.94855
Jeden przekaźnik |  | 0.245 | 12.08 |  | 2.9596 |  | zakres | 4 | [5 empty] | Wszystkie kanały panelu LED: 70% |  |  |  |  | 1.2521 | 0.94834
Pomiar spektrum światła |  | 0.214 | 12.08 |  | 2.5851 |  | LSD | 0.001 | [5 empty] | Wszystkie kanały panelu LED: 60% |  |  |  |  | 1.2783 | 0.94834
Pomiar dwutlenku węgla |  | 0.234 | 12.09 |  | 2.8291 |  | a | 0.5 | [5 empty] | Wszystkie kanały panelu LED: 50% |  |  |  |  | 1.3386 | 0.94834
Pomiar składu chemicznego gleby |  | 0.208 | 12.08 |  | 2.5126 |  | n | 1 | [5 empty] | Wszystkie kanały panelu LED: 40% |  |  |  |  | 1.4011 | 0.94834
Program główny: panel LED 100% + pomiary |  | 1.653 | 12.07 |  | 19.9517 |  | blad g | 0.01525 | [5 empty] | Wszystkie kanały panelu LED: 30% |  |  |  |  | 1.4878 | 0.94834
Pomiar temperatury i wilgotności powietrza |  | 0.195 | 12.09 |  | 2.3576 |  | s g | 0.53509 | [5 empty] | Wszystkie kanały panelu LED: 10% |  |  |  |  | 0.76329 | 0.94855
[14 empty] | Wszystkie kanały panelu LED: 10% |  |  |  |  | 0.78982 | 0.94814
[14 empty] | Dwa przekaźniki |  |  |  |  | 0.80417 | 0.94855
[14 empty] | Jeden przekaźnik |  |  |  |  | 0.82245 | 0.94834
[14 empty] | Pomiar spektrum światła |  |  |  |  | 0.84019 | 0.94834
Błąd graniczny i względny pomiaru natężenia prądu | [13 empty] | Pomiar dwutlenku węgla |  |  |  |  | 0.82821 | 0.94814
Opis |  | Wartość zmierzona [A] | Rozdzielczość [A] | a | n | Błąd graniczny [A] | Błąd względny [%] | [6 empty] | Pomiar składu chemicznego gleby |  |  |  |  | 0.84423 | 0.94834
Stan spoczynku |  | 0.189 | 0.0001 | 0.7 | 3 | 0.001623 | 0.85873 | [6 empty] | Program główny: panel LED 100% + pomiary |  |  |  |  | 1.1815 | 0.94855
Wszystkie kanały panelu LED: 100% |  | 1.589 | 0.001 | 1 | 3 | 0.01889 | 1.1888 | [6 empty] | Pomiar temperatury i wilgotności powietrza |  |  |  |  | 0.85385 | 0.94814
Wszystkie kanały panelu LED: 90% |  | 1.46 | 0.001 | 1 | 3 | 0.0176 | 1.2055
Wszystkie kanały panelu LED: 80% |  | 1.332 | 0.001 | 1 | 3 | 0.01632 | 1.2252
Wszystkie kanały panelu LED: 70% |  | 1.19 | 0.001 | 1 | 3 | 0.0149 | 1.2521
Wszystkie kanały panelu LED: 60% |  | 1.078 | 0.001 | 1 | 3 | 0.01378 | 1.2783 | [7 empty] | Moc panelu LED |  | 16.8961
Wszystkie kanały panelu LED: 50% |  | 0.886 | 0.001 | 1 | 3 | 0.01186 | 1.3386
Wszystkie kanały panelu LED: 40% |  | 0.748 | 0.001 | 1 | 3 | 0.01048 | 1.4011 | [7 empty] | Ilosc | Długość fali | PPF | Jednostka | PPF łączne
Wszystkie kanały panelu LED: 30% |  | 0.615 | 0.001 | 1 | 3 | 0.00915 | 1.4878 | [7 empty] | 8 | 450 | 0.94 | µmol/s | 7.52
Wszystkie kanały panelu LED: 10% |  | 0.474 | 0.0001 | 0.7 | 3 | 0.003618 | 0.76329 | [7 empty] | 8 | 660 | 0.66 | µmol/s | 5.28
Wszystkie kanały panelu LED: 10% |  | 0.334 | 0.0001 | 0.7 | 3 | 0.002638 | 0.78982 | [7 empty] | 8 | 730 | 0.67 | µmol/s | 5.36
Dwa przekaźniki |  | 0.288 | 0.0001 | 0.7 | 3 | 0.002316 | 0.80417 | [7 empty] | 8 | 463 | 0.66 | µmol/s | 5.28
Jeden przekaźnik |  | 0.245 | 0.0001 | 0.7 | 3 | 0.002015 | 0.82245 | [7 empty] | 8 | 517 | 0.37 | µmol/s | 2.96
Pomiar spektrum światła |  | 0.214 | 0.0001 | 0.7 | 3 | 0.001798 | 0.84019 | [7 empty] | 8 | 629 | 0.5 | µmol/s | 4
Pomiar dwutlenku węgla |  | 0.234 | 0.0001 | 0.7 | 3 | 0.001938 | 0.82821
Pomiar składu chemicznego gleby |  | 0.208 | 0.0001 | 0.7 | 3 | 0.001756 | 0.84423
Program główny: panel LED 100% + pomiary |  | 1.653 | 0.001 | 1 | 3 | 0.01953 | 1.1815 | [10 empty] | PPE | 1.7992 | μmol/s/W
Pomiar temperatury i wilgotności powietrza |  | 0.195 | 0.0001 | 0.7 | 3 | 0.001665 | 0.85385
Błąd graniczny i względny pomiaru napięcia
Opis |  | Wartość zmierzona [V] | Rozdzielczość [V] | a | n | Błąd graniczny [V] | Błąd względny [%]
Stan spoczynku |  | 12.08 | 0.01 | 0.7 | 3 | 0.11456 | 0.94834
Wszystkie kanały panelu LED: 100% |  | 12.07 | 0.01 | 0.7 | 3 | 0.11449 | 0.94855
Wszystkie kanały panelu LED: 90% |  | 12.07 | 0.01 | 0.7 | 3 | 0.11449 | 0.94855
Wszystkie kanały panelu LED: 80% |  | 12.07 | 0.01 | 0.7 | 3 | 0.11449 | 0.94855
Wszystkie kanały panelu LED: 70% |  | 12.08 | 0.01 | 0.7 | 3 | 0.11456 | 0.94834
Wszystkie kanały panelu LED: 60% |  | 12.08 | 0.01 | 0.7 | 3 | 0.11456 | 0.94834
Wszystkie kanały panelu LED: 50% |  | 12.08 | 0.01 | 0.7 | 3 | 0.11456 | 0.94834
Wszystkie kanały panelu LED: 40% |  | 12.08 | 0.01 | 0.7 | 3 | 0.11456 | 0.94834
Wszystkie kanały panelu LED: 30% |  | 12.08 | 0.01 | 0.7 | 3 | 0.11456 | 0.94834
Wszystkie kanały panelu LED: 10% |  | 12.07 | 0.01 | 0.7 | 3 | 0.11449 | 0.94855
Wszystkie kanały panelu LED: 10% |  | 12.09 | 0.01 | 0.7 | 3 | 0.11463 | 0.94814
Dwa przekaźniki |  | 12.07 | 0.01 | 0.7 | 3 | 0.11449 | 0.94855
Jeden przekaźnik |  | 12.08 | 0.01 | 0.7 | 3 | 0.11456 | 0.94834
Pomiar spektrum światła |  | 12.08 | 0.01 | 0.7 | 3 | 0.11456 | 0.94834
Pomiar dwutlenku węgla |  | 12.09 | 0.01 | 0.7 | 3 | 0.11463 | 0.94814
Pomiar składu chemicznego gleby |  | 12.08 | 0.01 | 0.7 | 3 | 0.11456 | 0.94834
Program główny: panel LED 100% + pomiary |  | 12.07 | 0.01 | 0.7 | 3 | 0.11449 | 0.94855
Pomiar temperatury i wilgotności powietrza |  | 12.09 | 0.01 | 0.7 | 3 | 0.11463 | 0.94814
Błąd względny dla mocy
Opis |  | Błąd względny napięcia [V] | Wartość zmierzona napięcia [V] | Błąd względny natężenia [A] | Wartość zmierzona natężenia [A] | Błąd względny [W]
Stan spoczynku |  | 0.11456 | 12.08 | 0.001623 | 0.189 | 8.1437e-05
Wszystkie kanały panelu LED: 100% |  | 0.11449 | 12.07 | 0.01889 | 1.589 | 0.00011276
Wszystkie kanały panelu LED: 90% |  | 0.11449 | 12.07 | 0.0176 | 1.46 | 0.00011435
Wszystkie kanały panelu LED: 80% |  | 0.11449 | 12.07 | 0.01632 | 1.332 | 0.00011622
Wszystkie kanały panelu LED: 70% |  | 0.11456 | 12.08 | 0.0149 | 1.19 | 0.00011874
Wszystkie kanały panelu LED: 60% |  | 0.11456 | 12.08 | 0.01378 | 1.078 | 0.00012123
Wszystkie kanały panelu LED: 50% |  | 0.11456 | 12.08 | 0.01186 | 0.886 | 0.00012695
Wszystkie kanały panelu LED: 40% |  | 0.11456 | 12.08 | 0.01048 | 0.748 | 0.00013287
Wszystkie kanały panelu LED: 30% |  | 0.11456 | 12.08 | 0.00915 | 0.615 | 0.0001411
Wszystkie kanały panelu LED: 10% |  | 0.11449 | 12.07 | 0.003618 | 0.474 | 7.2402e-05
Wszystkie kanały panelu LED: 10% |  | 0.11463 | 12.09 | 0.002638 | 0.334 | 7.4886e-05
Dwa przekaźniki |  | 0.11449 | 12.07 | 0.002316 | 0.288 | 7.6279e-05
Jeden przekaźnik |  | 0.11456 | 12.08 | 0.002015 | 0.245 | 7.7996e-05
Pomiar spektrum światła |  | 0.11456 | 12.08 | 0.001798 | 0.214 | 7.9679e-05
Pomiar dwutlenku węgla |  | 0.11463 | 12.09 | 0.001938 | 0.234 | 7.8525e-05
Pomiar składu chemicznego gleby |  | 0.11456 | 12.08 | 0.001756 | 0.208 | 8.0062e-05
Program główny: panel LED 100% + pomiary |  | 0.11449 | 12.07 | 0.01953 | 1.653 | 0.00011207
Pomiar temperatury i wilgotności powietrza |  | 0.11463 | 12.09 | 0.001665 | 0.195 | 8.0956e-05